## BOM_ContourLine2.1_ContourLine2
Quantity | Comment | Designator | Footprint | Value | Primary Category | Manufacturer Part | Supplier Part
1 | 68nF | C2 | R0805_NEW | 68nF | Capacitors | CL10B683KB8NNNC | C31658
3 | 4.7nF | C3,C4,C11 | C0805 | 4.7nF |  | 0805B472K500NT | C1744
2 | 10nF | C5,C8 | R0805_NEW | 10nF | 电容 | 0603B103K500NT | C57112
1 | 220pF | C6 | R0805_NEW | 220pF | Capacitors | 0402B221K500NT | C1530
1 | 4.7uF | C7 | R0805_NEW | 4.7uF | Capacitors | CL10A475KO8NNNC | C19666
1 | 100nF | C9 | C0805 | 100nF |  | CC0805KRX7R9BB104 | C49678
1 | 4.7uF | C10 | R0805 | 4.7uF | Capacitors | CL21A475KAQNNNE | C1779
1 | 10uF | C13 | R0805_NEW | 10uF | 电容 | CL10A106MA8NRNC | C96446
2 | 3.9kΩ | R1,R20 | R0805_NEW | 3.9kΩ | Resistors | 0603WAF3901T5E | C23018
1 | 499kΩ | R2 | R0805_NEW | 499kΩ | Resistors | RT0603DRE07499KL | C375514
1 | 100Ω | R3 | R0805_NEW | 100Ω | Resistors | 0402WGF1000TCE | C25076
2 | 470Ω | R7,R104 | R0805 | 470Ω | Resistors | 0805W8F4700T5E | C17710
3 | 1kΩ | R8,R10,R11 | R0805 | 1kΩ | Resistors | 0805W8F1001T5E | C17513
1 | 470Ω | R12 | R0805_NEW | 470Ω | Resistors | 0402WGF4700TCE | C25117
7 | 470Ω | R13,R14,R15,R16,R17,R18,R19 | R0402 | 470Ω | Resistors | 0402WGF4700TCE | C25117
1 | 220Ω | R21 | R0805_NEW | 220Ω | 电阻 | 0402WGF2200TCE | C25091
1 | 100kΩ | R24 | R0805 | 100kΩ | 电阻 | 0805W8F1003T5E | C149504
1 | 47kΩ | R25 | R0805 | 47kΩ | 电阻 | 0805W8F4702T5E | C17713
1 | 330kΩ | R100 | R0805_NEW | 330kΩ | Resistors | 0402WGF3303TCE | C25778
3 | 100kΩ | R101,R102,R103 | R0805 | 100kΩ |  | RS-05K1003FT | C118847
2 | 470kΩ | R105,R106 | R0805 | 470kΩ |  | 0805W8F4703T5E | C17709
1 | 10kΩ | U3 | RES-ADJ-TH_RK097111080J | 10kΩ-100k都可以 | 电位器 | RK097111080J | C97444
1 | TL072CDT | U5 | SOIC-8_L5.0-W4.0-P1.27-LS6.0-BL |  | 运算放大器/比较器 | TL072CDT | C6961
5 | PJ-301C | AUDIOOUT2,CV1_A1,CV2_A2,CV3_A3,CV_OUT1 | AUDIO-TH_PJ-301C |  | 连接器 | PJ-301C | C692433
1 | PJ301 | VOCT1_A0 | AUDIO-TH_PJ-301C |  | 连接器 | PJ-301C | C692433
1 | ARDUINO_NANO | I2 | COMM-TH_ARDUINO_NANO |  |  | ARDUINO_NANO | C9900017879 | 需要排母作为arduino nano的插座
1 | SLR0281DRA1BD | LED2 共阳 | LED-SEG-TH_8P-L7.4-W10.0-P2.54-S5.00-TL |  | 共阳数码管驱动/LED驱动 | SLR0281DRA1BD | C225874 | https://m.tb.cn/h.5ygg2y4XVOU86aU?tk=pgdyWLouvRm
10 | B5819W SL | D1,D2,D5,D6,D7,D8,D9,D10,D11,D12 | SOD-123_L2.7-W1.6-LS3.7-RD-1 |  | 二极管 | B5819W SL | C8598 | 保护二极管
2 | TS665CJ | U1,U2 | SW-TH_4P-L6.0-W6.0-P4.50-LS6.5 |  | Key/Switch | TS665CJ | C393938 | 轻触按钮
1 | +12 | H11 | HDR-TH_10P-P2.54-V-M-R2-C5-S2.54 |  | 连接器 | PZ254V-12-10P | C492422 | 电源排针